## IAL
SECCION 7 OFERTA FINANCIERA
SUMINISTRO E INSTALACIÓN DE CUARENTA Y DOS (42) BENEFICIADEROS DE CAFÉ
ITEM | DESCRIPCIÓN | UNIDAD DE MEDIDA | CANTIDAD | VALOR UNITARIO | VALOR TOTAL
A - Beneficiadero de café
1 | Preliminares
1.1 | Localización y replanteo | m2 | 879.9
1.2 | Excavación y retiro de Material (Capa Vegetal) h = < 0.60m | m3 | 123.06
2 | Cimentación
2.1 | Zapata - Concreto 3000 Psi No Incluye Refuerzo) (0.30x0.30x0.50m ) | m3 | 15.12
2.2 | Acero de Refuerzo Corrugado G60 W #3 (3/8 Pulg) para zapata | kg | 982.38
2.3 | Viga de Cimentación - Concreto 3000 Psi (No Incluye Refuerzo) | m3 | 19.74
2.4 | Acero de Refuerzo Corrugado G60 W #3 (3/8 Pulg) para viga de cimentación | kg | 1519.56
3 | Placas
3.1 | Placa piso de concreto 3000 Psi E=0,1mts (No Incluye Refuerzo). Incluye todas las actividades, materiales y elementos requeridos. Incluye rellenos con material seleccionado y retiro de escombros. | m3 | 81.9
3.2 | Malla electrosoldada 0,15 X 0,15 diámetro 4 mm (M-084)). Incluye todas las actividades, materiales y elementos requeridos. | kg | 1081.08
4 | Columnas
4.1 | Columna Madera 0,15x0,15 en pino (aserrada, inmunizada y cepillada en todas sus caras). Incluye todas las actividades, materiales y elementos requeridos. | m | 806.4
5 | Cubierta
5.1 | Perfil Madera 0,10x0,10 en pino (aserrada, inmunizada y cepillada en todas sus caras). Incluye todas las actividades, materiales y elementos requeridos. | m | 1004.64
5.2 | Suministro e instalación de amarras para teja de zinc (paquete x 100). Incluye todas las actividades, materiales y elementos requeridos. | und | 2520
5.3 | Suministro e instalación de cubierta en lámina de zinc ondulada Cal 35 (incluye correas, tapas, caballetes, soportes, anclajes y todos los elementos, remates y accesorios requeridos para su correcta instalación y mantenimiento) | m2 | 1058.4
6 | Muros
6.1 | Mampostería de Bloque en Arcilla No.4 estándar a la vista | m2 | 345.24
7. | Otros
7.1 | Suministro e instalación de módulo Semi Integrado 2 ½ Camisa en Cobre, Motor 0.5 Hp | und | 42
7.2 | Suministro e instalación de Tanque Tina Doble (700 Litros, 350 Litros Cada Tina) en plástico | und | 42
7.3 | Suministro e instalación de tubería sanitaria PVC 2"). Incluye todas las actividades, materiales y elementos requeridos. | m | 116.76
7.4 | Caja de Inspección en Concreto 3000 Psi (0,7 Mt X 0,65 Mt E:0,05 Mt) (incluye refuerzo, tapa en concreto, manijas). Incluye todas las actividades, materiales y elementos requeridos. | m3 | 5.04
B - Sistema de Tratamiento de Aguas Mieles - Filtro Verde
8. | Preliminar
8.1 | Localización y replanteo | m2 | 706.02
8.2 | Excavación y retiro de material (Capa Vegetal) h = < 0.60m | m3 | 420.84
9. | Cimentación
9.1 | Dado en concreto 3000 Psi (Incluye Acero De Refuerzo, (4 varillas 3/8” y flejes 3/8” c/.15) (0.30m x 0.30m x 0.60m ). | m3 | 9.24
10. | Columnas
10.1 | Columna Madera 0,15x0,15 en pino (aserrada, inmunizada y cepillada en todas sus caras). Incluye todas las actividades, materiales y elementos requeridos. | m | 319.2
11. | Cubierta
11.1 | Perfil Madera 0,10x0,10 en pino (aserrada, inmunizada y cepillada en todas sus caras). Incluye todas las actividades, materiales y elementos requeridos. | m | 659.4
11.2 | Puntilla 1 1/2 " | kg | 42
11.3 | Suministro e instalación de lámina de polietileno de uso agrícola calibre 8 (x 6.00 m) (Incluye todos los elementos, accesorios y soportes requeridos para su correcta instalación y funcionamiento) | m | 252
12. | Otros
12.1 | Suministro de tanque plástico de 500 Litros (incluye accesorios para su correcta instalación) | und | 42
12.2 | Plántulas Pasto Vetiver (paquete por 200 esquejes) | und | 1680
12.3 | Suministro e instalación de geomembrana calibre 20 x 7 m de ancho (incluye accesorios para su correcta instalación) | m | 294
12.4 | Suministro e instalación de Tubería Sanitaria PVC 4". Incluye todas las actividades, materiales y elementos requeridos. | m | 294
C - Secadero Parabólico
13 | Preliminar
13.1 | Localización y replanteo | m2 | 608.58
13.2 | Excavación y retiro de material h = < 0.60m | m3 | 5.88
14 | Cimentación
14.1 | Dado en concreto 3000 Psi (Incluye Acero De Refuerzo, (4 varillas 3/8” y flejes 3/8” c/.15) (0.30m x 0.30m x 0.60m ). | m3 | 10.08
15. | Columnas
15.1 | Columna Madera 0,15x0,15 en pino (aserrada, inmunizada y cepillada en todas sus caras). Incluye todas las actividades, materiales y elementos requeridos. | m | 239.4
16. | Cubierta Y Estructura Secado
16.1 | Perfil Madera 0,10x0,10 en pino (aserrada, inmunizada y cepillada en todas sus caras ) | m | 512.4
16.2 | Perfil Madera 0,10x0,05 en pino (aserrada, inmunizada y cepillada en todas sus caras ) | m | 1092
16.3 | Malla Antitrips 4 Metros Ancho, con filtros UV (Incluye todos los elementos, accesorios y soportes requeridos para su correcta instalación y funcionamiento). Incluye todas las actividades, materiales y elementos requeridos. | m2 | 512.4
16.4 | Puntilla 2" | kg | 42
16.5 | Grapa Industrial Galvanizada 3/4" | und | 1008
16.6 | Suministro e instalación de Tubería Pvc Presión Agua Fría 1" | m | 3402
16.7 | Codo 45 Grados Pvc Presión Agua Fria 1" | und | 378
16.8 | Suministro e instalación de lámina de polietileno de uso agrícola calibre 6 (Por 6 mts de ancho). Incluye todas las actividades, materiales y elementos requeridos. | M | 210
16.9 | Amarra Plástica 15 Cm | und | 1260
16.10 | Alambre Recocido Negro Calibre 18 | kg | 114.66
17. | Otros
17.1 | Thiner Por Botella 1000 Cc | botella | 42
17.2 | Brocha 2 1/2 | und | 42
17.3 | Inmunizante Botella 1000 Cc | botella | 42
|  |  | Valor costo directo |  | 0
|  |  | Administración | %
|  |  | Imprevistos | %
|  |  | Utilidad | %
|  |  | IVA sobre utilidad | 19%
|  |  | Valor total del proyecto |  | 0
Nombre [indicar nombre completo de la persona que firma la oferta]
En calidad de [indicar el cargo de la persona que firma]
Firma [firma de la persona cuyo nombre y cargo aparecen arriba indicados]
Firma Representante Legal: ____________________________________