## COSTO TOTAL
REALIZAR LA CONSTRUCCION A TODO COSTO UNIDAD DE SECADO DE CACAO TIPO CERCHA EN MADERA SEGÚN FICHA TÉCNICA DEL PROYECTO CUYO OBJETO ES: "Fortalecimiento a la cadena productiva del cacao en las comunidades afrocolombianas de los Consejos Comunitarios Unión Rio Caunapi, Rio Mejicano, Veredas Unidas Un Bien Común y el Naranjo del municipio de Tumaco en el departamento de Nariño".
CONCEPTO | NUMERO DE ACOPIO | VALORES | VALOR TOTAL |  | uni | total
1. UNIDAD DE SECADO VEREDAS UNIDAS (Pital de la costa -Vereda Coime) | 2 | 40076835.1082 | 80153670.2164
2. UNIDAD DE SECADO CAUNAPI (Dos Quebradas, La Brava, Villa Rica) | 3 | 37634481.8364 | 112903445.5093
3. UNIDAD DE SECADO MEJICANO (Guayabo, El Retorno, Bellavista y Santa Rosa) | 4 | 38558161.8364 | 154232647.3457
4. CENTRO DE FERMENTACION Y ACOPIO VEREDAS UNIDAS (Pital de la costa -Vereda Coime) | 2 | 32019519 | 64039038
5. CENTRO DE FERMENTACION Y ACOPIO CAUNAPI (Dos Quebradas, La Brava, Villa Rica) | 3 | 26307710.5 | 78923131.5
6. CENTRO DE FERMENTACION Y ACOPIOMEJICANO (Guayabo, El Retorno, Bellavista y Santa Rosa) | 4 | 30575339.5378 | 122301358.1512
VALOR TOTAL DE LA PROPUESTA |  | 205172047.8188 | 612553290.7225 | 612553292
OBSERVACIONES AL ANEXO:
1. Estos valores incluyen IVA
2. El costo directo es para el cálculo de la administración del contrato |  |  |  |  | -1.2775

## Unidad de secado V. Unidas
FORMATO DE COTIZACIÓN PARA CONSTRUCCIÓN DE UNIDAD DE SECADO PARA CACAO TIPO
a) Localización y fecha de cotización
| Departamento | Nariño |  |  | Fecha Solicitud |  | 2026-06-20
| Municipio | San Andrés de Tumaco |  |  | Fecha Cotización |  | 2026-06-20
| Vereda | Veredas Unidas (Pital de la costa -Vereda Coime) |  |  | Vigencia |  | [Ingresar]
b) Información del proveedor
| Empresa | [Ingresar] |  |  | Dirección |  | [Ingresar]
| N.I.T | [Ingresar] |  |  | Teléfono contacto |  | [Ingresar]
| Formato de Pago | [Ingresar] |  |  | PBX |  | [Ingresar]
[5 empty] | e-mail de contacto |  | [Ingresar]
c) Presupuesto de obra para la construcción del vivero*
Descripción | [5 empty] | Unidad | Cantidad | Valor unitario | Valor Total
1 | Preliminares
1.1 | Localización y replanteo |  |  |  |  | M2 | 79.36 | 1000 | 79360
2 | Excavaciones y movimientos de tierras
2.1 | Descapote: incluye retiro de capa vegetal, material y trasciegos internos |  |  |  |  | M2 | 79.36 | 3000 | 238080
2.2 | Excavación manual: Se debe retirar la totalidad de la capa vegetal en las áreas donde se realizará la implantación. Altura aprox 15 cm. Incluye retiro material y compactación del suelo. Se excavaran los espacios para fundir las zapatas de 0,3x0,3x0,45 m y las viga de cimentación de 0,2x0,2m. |  |  |  |  | M3 | 11.2029 | 90000 | 1008261.8332
2.3 | Relleno con recebo B200 compactado, 10 cm de espesor |  |  |  |  | M3 | 7.2 | 100000 | 720000
2.4 | Colocación de geotextil H para impermeabilización de la losa de contrapiso |  |  |  |  | M3 | 72 | 60000 | 4320000
2.5 | Capa en triturado o grava sobre geotextil H : 5cm |  |  |  |  | M3 | 3.6 | 150000 | 540000
3 | Cimentación
3.1 | Instalación de solado de limpieza, aprox 3 cm de espesor sobre base de excavación |  |  |  |  | M2 | 72 | 50000 | 3600000
3.2 | Fundición de pedestal en concreto 3000 PSI de 0.40x0.40x0.45 m, según diseño.Incluye acero de refuerzo de malla electrosoldada de 4 mm, 10x10cm. |  |  |  |  | UND | 10 | 210000 | 2100000
3.3 | Fundición de pedestal en concreto 3000 PSI de 0.20x0.20x0.3 m, según diseño.Incluye acero de refuerzo de malla electrosoldada de 4 mm, 10x10cm. |  |  |  |  | UND | 4 | 200000 | 800000
3.4 | Fundición de Placa de tierra apisonada espesor 10cm. |  |  |  |  | M2 | 72 | 55000 | 3960000
4 | Estructura de madera aserrada
4.1 | Estructura en madera aserrada para unidad de secado anclada a los pedestales en concreto con conectores de anclaje metálicos para la base de los postes en madera, y anclados a los pedestales en concreto. Cerchas para cubierta en madera apernadas con platinasde fijación a los postes. |  |  |  |  | M2 | 72 | 50000 | 3600000
5 | Carpinteria de madera
5.1 | Suministro e instalación de puerta en Madera, ancho 1.20 m, altura 2m, recubierta en plastico 8 mm y cerradura tipo cerrojo. |  |  |  |  | UND | 2 | 400000 | 800000
5.2 | Suministro e instalación de mesas de secado: 1 mesa con superficie en madera y armazón en aluminio |  |  |  |  | UND | 1 | 4200000 | 4200000
5.3 | Suministro e instalación de mesas de secado: 1 mesa con superficie en madera, base de malla cacaotera/cafetera y armazón en aluminio |  |  |  |  | UND | 1 | 3700000 | 3700000
5.4 | Instalación de Marco de ventana de ventilación en cerchas exteriores |  |  |  |  | UND | 2 | 250000 | 500000
6 | Cubierta
6.1 | Intalación de cubierta y cerramiento en polietileno para Invernadero calibre 8 mm en todos sus costados y cubierta, con sus elementos de fijación superior y lateral. Los elementos de fijación deben garantizar que no se rasgue el plástico durante su manipulación. (se adiciona un 10%) |  |  |  |  | M2 | 181 | 25000 | 4525000
8 | Aseo
8.1 | Aseo general final de obra: Este debe incluir la toda el área intervenida evitando que queden escombros, montículos de tierra, materiales, etc. |  |  |  |  | M2 | 79.36 | 2000 | 158720
[6 empty] | COSTO TOTAL DIRECTO |  |  | 34849421.8332
[6 empty] | Administración (%) |  | 5% | 1742471.0917
[6 empty] | Imprevistos (%) |  | 10% | 3484942.1833
[6 empty] | Utilidades (%) |  |  | 0
[6 empty] | IVA sobre utilidad (%) |  |  | 0
[6 empty] | COSTO INDIRECTO |  |  | 5227413.275
[6 empty] | CALOR TOTAL DE LA OBRA |  |  | 40076835.1082
d) Memoria de cantidades del diseño*
| Ítem |  | Largo (m) | Ancho (m) | Alto(m) | área (m2) | Volumen (m3) | Cantidad | Total
Preliminar
| Localización y replanteo |  | 12.4 | 6.4 | - | 79.36 | - | 1 | 79.36 | m2
Excavación
| Excavación manual: zapatas |  | 0.4 | 0.4 | 0.45 | 0.070686 | 0.031809 | 10 | 0.31809 | m3
| Excavación manual: zapatas |  | 0.2 | 0.2 | 0.3 | 0.070686 | 0.021206 | 4 | 0.084823 | m3
| Recebo para cimentacióm |  | 12 | 6 | 0.1 | 72 | 7.2 | 1 | 7.2 | m3
| Geomembrana para cimentación |  | 12 | 6 | 0.006 | 72 | - | 1 | 72 | m2
Cimentación y Anclaje
| Zapata de concreto fundido |  | 0.4 | 0.4 | 0.45 | - | 0.072 | 10 | 0.72 | m3
| Zapata de concreto fundido |  | 0.2 | 0.2 | 0.3 | - | 0.012 | 4 | 0.048 | m3
| Malla electrosoldada 4 mm, 10x12 |  | 0.15 | 0.15 | 0.004 | 0.0225 |  | 4 | 0.09 | m2
| Malla electrosoldada 4 mm, 10x11 |  | 0.35 | 0.35 | 0.004 | 0.1225 |  | 9 | 1.1025 | m1
| Piso de tierra compactada 10 cm |  |  |  | 0.1 | 77.6 | 7.76 | 1 | 7.76 | m3
Estructura
| Columna madera aserrada 10x10cm, |  | - | - | 2 | - | - | 10 | 20 | m
| Columna madera aserrada 10x15c0 |  | - | - | 2.15 | - | - | 4 | 8.6 | m
| Viga madera serrada 3"X2" |  | 12.08 | - | - | - | - | 6 | 72.48 | m
| Viga madera serrada 3"X6" |  | 12.1 | - | - | - | - | 2 | 24.2 | m
| Listón madera serrada 3"X24" (Armadura) |  | 12.8 | - | - | - | - | 2 | 67.191 | m
| Listóncorrea madera 2"x4" (Armadura) |  | - |  | - | - | - | - | 11.67 | m
e) Tiempo de ejecución y entrega**
|  |  | Tiempo estimado de construcción y entrega (días) |  |  |  | 90 dias
e) Observaciones
Cada año se debe hacer actulizacion de precios Unitario.
[Observación]
[Observación]
[Observación]
f) Firma del proveedor
| Eliana Alexandra Hortua | [Firma]
1124863369
eliana.hortua@adr.gov.co
d) Notas de formato
* | Se solicita que el proveedor evalúe e indique cuales de los critérios/actividades solicitados está o no dentro de sus capacidades Si ha de agregar algun Ítem u actividad se solicita redactarlo en las observaciones del formato.
** | Campo que hace referencia al tiempo de entrega estimado por el proveedor para cumplir con los critérios seleccionados.

## C. fermentación y acopio V.Unid
FORMATO DE COTIZACIÓN PARA CONSTRUCCIÓN DE UNIDAD DE FERMENTACIÓN Y ACOPIO TRANSITORIO TIPO
a) Localización y fecha de cotización
| Departamento | Nariño |  |  | Fecha Solicitud |  | 2026-06-20
| Municipio | San Andrés de Tumaco |  |  | Fecha Cotización |  | 20 de junio 2026
| Vereda | Veredas Unidas (Pital de la costa -Vereda Coime) |  |  | Vigencia |  | [Ingresar]
b) Información del proveedor
| Empresa | [Ingresar] |  |  | Dirección |  | [Ingresar]
| N.I.T | [Ingresar] |  |  | Teléfono contacto |  | [Ingresar]
| Formato de Pago | [Ingresar] |  |  | PBX |  | [Ingresar]
[5 empty] | e-mail de contacto |  | [Ingresar]
c) Presupuesto de obra para la construcción del vivero*
Descripción | [5 empty] | Unidad | Cantidad | Valor unitario | Valor Total
1 | Preliminares
1.1 | Localización y replanteo |  |  |  |  | M2 | 57.34 | 1000 | 57340
2 | Excavaciones y movimientos de tierras
2.1 | Descapote: incluye retiro de capa vegetal, material y trasciegos internos |  |  |  |  | M2 | 57.34 | 3000 | 172020
2.2 | Excavación manual: Se debe retirar la totalidad de la capa vegetal en las áreas donde se realizará la implantación. Altura aprox 15 cm. Incluye retiro material y compactación del suelo. Se excavaran los espacios para fundir las zapatas de 0,3x0,3x0,45 m y las viga de cimentación de 0,2x0,2m. |  |  |  |  | M3 | 11.63 | 90000 | 1046700
2.3 | Relleno con recebo B200 compactado, 10 cm de espesor |  |  |  |  | M3 | 5.4 | 95000 | 513000
2.4 | Colocación de geotextil H para impermeabilización de la losa de contrapiso |  |  |  |  | M2 | 54 | 60000 | 3240000
2.5 | Capa en triturado o grava sobre geotextil H : 5cm |  |  |  |  | M3 | 2.7 | 300000 | 810000
2.6 | Excavación manual: Canal de desague y caja de inspección. Altura aprox 30 cm. Incluye retiro material y trasciegos internos. |  |  |  |  | M3 | 0.15 | 76000 | 11400
3 | Cimentación
3.1 | Instalación de solado de limpieza, aprox 3 cm de espesor sobre base de excavación |  |  |  |  | M2 | 60.76 | 50000 | 3038000
3.2 | Fundición de pedestal en concreto 3000 PSI de 0.40x0.40x0.45 m, según diseño.Incluye acero de refuerzo de malla electrosoldada de 4 mm, 10x10cm. |  |  |  |  | M2 | 0.936 | 410000 | 383760
3.3 | Fundición de anillo de cimentación ce vigas de 20 x20cm en concreto f'c=21.1MPa según diseño. Incluye acero de refuerzo. |  |  |  |  | M3 | 1.456 | 410000 | 596960
3.4 | Fundición de Placa de contrapiso en concreto de 3000 PSI reforzado con malla espesor 10cm. |  |  |  |  | M2 | 54 | 55000 | 2970000
3.5 | Fundición de canaleta de desague |  |  |  |  | MLIN | 5.8 | 100000 | 580000
4 | Estructura de madera aserrada
4.1 | Estructura en madera inmunizada anclada a los bordillos en concreto y/o placa de contrapiso con conectores de anclaje metálicos para la base de los postes en madera. Incluye la estructura de correas y durmientes de cubierta para la fijación de la teja. |  |  |  |  | M2 | 54 | 50000 | 2700000
4.2 | Cerramiento en sistema de muro prefabricado en concreto/ fibrocemento para exterior de espesor 4-5cm. el sistema se fiajra a la estructura principal Las construcciones deben quedan perfectamente selladas contra la cubierta y bordillos en concreto, para evitar que ingresen animales. |  |  |  |  | M2 | 74 | 60000 | 4440000
5 | Carpinteria de madera
5.1 | Suministro e instalación de puerta en Madera, ancho 1.20 m, altura 2m, Incluye pintura , marco y cerradura tipo cerrojo. |  |  |  |  | UND | 2 | 450000 | 900000
5.2 | Suministro e instalación de cajones de fermentación de cacao |  |  |  |  | UND | 4 | 400000 | 1600000
5.3 | Instalación de celosias de madera espaciadas cada 30 cm, vano de 75 cm para ventilación y malla anjeo antimosquitos. |  |  |  |  | MLIN | 22.88 | 40000 | 915200
6 | Cubierta
6.1 | Suministro e instalación cubierta en teja termoacústica UPVC o teja de zinc galvanizada con pelicula protectora de humedad. Incluye elementos de fijación. |  |  |  |  | M2 | 62.4 | 35000 | 2184000
6.2 | Instalación de canaleta y bajante para conducción de aguas lluvias |  |  |  |  | MLIN | 12.8 | 15000 | 192000
7 | Instalacions hidráulicas y sanitarias
7.1 | Caj de inspección 50x50x60 |  |  |  |  | UND | 1 | 1000000 | 1000000
7.2 | Pintura epoxica para piso |  |  |  |  | M2 | 27 | 14000 | 378000
5 | Aseo
5.1 | Aseo general final de obra: Este debe incluir la toda el área intervenida evitando que queden escombros, montículos de tierra, materiales, etc. |  |  |  |  | M2 | 57.34 | 2000 | 114680
[6 empty] | COSTO TOTAL DIRECTO |  |  | 27843060
[6 empty] | Administración (%) |  | 5% | 1392153
[6 empty] | Imprevistos (%) |  | 10% | 2784306
[6 empty] | Utilidades (%) |  |  | 0
[6 empty] | IVA sobre utilidad (%) |  |  | 0
[6 empty] | COSTO INDIRECTO |  |  | 4176459
[6 empty] | CALOR TOTAL DE LA OBRA |  |  | 32019519
d) Memoria de cantidades del diseño*
| Ítem |  | Long (m) | Ancho (m) | Alto(m) | área (m2) | Volumen (m3) | Cantidad | Total
Preliminar
| Localización y replanteo |  | 12.2 | 4.7 | - | 57.34 | - | 1 | 57.34 | m2
Excavaciones y movimientos de tierras
| Excavación manual: zapatas |  | 0.4 | 0.4 | 0.45 | 0.16 | 0.072 | 13 | 0.936 | m3
| Excavación manual: viga de cimentación |  | 1.75 | 0.2 | 0.2 | 0.35 | 0.07 | 6 | 0.42 | m3
| Excavación manual: viga de cimentación |  | 2.6 | 0.2 | 0.2 | 0.52 | 0.104 | 8 | 0.832 | m2
| Excavación manual: viga de cimentación |  | 4.1 | 0.2 | 0.2 | 0.82 | 0.164 | 2 | 0.328 | m3
| Geomembrana para cimentación |  | 12 | 4.5 | 0.006 | 54 | - | 1 | 54 | m2
| Recebo para cimentacióm |  | - | - | 0.1 | 54 | 5.4 | 1 | 5.4 | m2
| Excavación manual: cja de inspeccción |  | 0.5 | 0.5 | 0.6 | - | 0.15 | 1 | 0.15 | m3
Cimentación y Anclaje
| Zapata de concreto fundido |  | 0.4 | 0.4 | 0.45 | - | 0.072 | 13 | 0.936 | m3
| Viga de cimentación |  | 1.85 | 0.2 | 0.2 |  | 0.074 | 4 | 0.296 | m3
| Viga de cimentación |  | 2.6 | 0.2 | 0.2 |  | 0.104 | 8 | 0.832 | m3
| Viga de cimentación |  | 4.1 | 0.2 | 0.2 |  | 0.164 | 2 | 0.328 | m3
Varilla corrugada 5 mm
Malla electrosoldada 4 mm, 10x12
Estructura
| Columna madera aserrada 15x15cm, |  | - | - | 2.5 | - | - | 5 | 12.5 | m
| Columna madera aserrada 15x15cm, |  | - | - | 2.75 | - | - | 5 | 13.75 | m
| Columna madera aserrada 15x15cm, |  | - | - | 3 | - | - | 5 | 15 | m
| Viga continua madera serrada 4"X6" |  | 12.8 | - | - | - | - | 3 | 38.4 | m
| Celosia de madera de 75 cm de alto, espaciamiento 30 cm, elementos de 5 cm |  | 22.8 | - | - | - | - | - | 22.8 | mlin
| Anjeo-Mosquitero para cubrir celosia |  | 22.8 | - | 0.75 | - | - | - | 17.1 | m2
| Cerramiento de muro prefabricado de concreto e=0,05m |  | 37.39 | - | - | - | - | - | 73.54 | m2
Cubierta
| Correas de madera 3"X4" |  | 5.2 | - | - | - | - | 12 | 62.4 | m
| Teja UPVC |  | 12.8 | 5.2 | 66.56 | - | - | 1 | 67 | m2
| Canalón generico |  | 12.8 | - | - | - | - | 1 | 12.8 | mlin
e) Tiempo de ejecución y entrega**
|  |  | Tiempo estimado de construcción y entrega (días) |  |  |  | 60
e) Observaciones
cada año se debe actualizar precios unitarios
[Observación]
[Observación]
[Observación]
f) Firma del proveedor
Eliana Alexandra Hortua
1124863369
eliana.hortua@adr.gov.co
d) Notas de formato
* | Se solicita que el proveedor evalúe e indique cuales de los critérios/actividades solicitados está o no dentro de sus capacidades Si ha de agregar algun Ítem u actividad se solicita redactarlo en las observaciones del formato.
** | Campo que hace referencia al tiempo de entrega estimado por el proveedor para cumplir con los critérios seleccionados.

## Unidad de secado Caunapi
FORMATO DE COTIZACIÓN PARA CONSTRUCCIÓN DE UNIDAD DE SECADO PARA CACAO TIPO
a) Localización y fecha de cotización
| Departamento | Nariño |  |  | Fecha Solicitud |  | 2026-06-20
| Municipio | San Andrés de Tumaco |  |  | Fecha Cotización |  | 2026-06-20
| Vereda | Caunapi (Dos Quebradas, La Brava, Villa Rica) |  |  | Vigencia |  | [Ingresar]
b) Información del proveedor
| Empresa | [Ingresar] |  |  | Dirección |  | [Ingresar]
| N.I.T | [Ingresar] |  |  | Teléfono contacto |  | [Ingresar]
| Formato de Pago | [Ingresar] |  |  | PBX |  | [Ingresar]
[5 empty] | e-mail de contacto |  | [Ingresar]
c) Presupuesto de obra para la construcción del vivero*
Descripción | [5 empty] | Unidad | Cantidad | Valor unitario | Valor Total
1 | Preliminares
1.1 | Localización y replanteo |  |  |  |  | M2 | 79.36 | 4000 | 317440
2 | Excavaciones y movimientos de tierras
2.1 | Descapote: incluye retiro de capa vegetal, material y trasciegos internos |  |  |  |  | M2 | 79.36 | 4500 | 357120
2.2 | Excavación manual: Se debe retirar la totalidad de la capa vegetal en las áreas donde se realizará la implantación. Altura aprox 15 cm. Incluye retiro material y compactación del suelo. Se excavaran los espacios para fundir las zapatas de 0,3x0,3x0,45 m y las viga de cimentación de 0,2x0,2m. |  |  |  |  | M3 | 11.2029 | 95000 | 1064276.3795
2.3 | Relleno con recebo B200 compactado, 10 cm de espesor |  |  |  |  | M3 | 7.2 | 100000 | 720000
2.4 | Colocación de geotextil H para impermeabilización de la losa de contrapiso |  |  |  |  | M3 | 72 | 20000 | 1440000
2.5 | Capa en triturado o grava sobre geotextil H : 5cm |  |  |  |  | M3 | 3.6 | 150000 | 540000
3 | Cimentación
3.1 | Instalación de solado de limpieza, aprox 3 cm de espesor sobre base de excavación |  |  |  |  | M2 | 72 | 60000 | 4320000
3.2 | Fundición de pedestal en concreto 3000 PSI de 0.40x0.40x0.45 m, según diseño.Incluye acero de refuerzo de malla electrosoldada de 4 mm, 10x10cm. |  |  |  |  | UND | 10 | 200000 | 2000000
3.3 | Fundición de pedestal en concreto 3000 PSI de 0.20x0.20x0.3 m, según diseño.Incluye acero de refuerzo de malla electrosoldada de 4 mm, 10x10cm. |  |  |  |  | UND | 4 | 180000 | 720000
3.4 | Fundición de Placa de tierra apisonada espesor 10cm. |  |  |  |  | M2 | 72 | 50000 | 3600000
4 | Estructura de madera aserrada
4.1 | Estructura en madera aserrada para unidad de secado anclada a los pedestales en concreto con conectores de anclaje metálicos para la base de los postes en madera, y anclados a los pedestales en concreto. Cerchas para cubierta en madera apernadas con platinasde fijación a los postes. |  |  |  |  | M2 | 72 | 35000 | 2520000
5 | Carpinteria de madera
5.1 | Suministro e instalación de puerta en Madera, ancho 1.20 m, altura 2m, recubierta en plastico 8 mm y cerradura tipo cerrojo. |  |  |  |  | UND | 2 | 400000 | 800000
5.2 | Suministro e instalación de mesas de secado: 1 mesa con superficie en madera y armazón en aluminio |  |  |  |  | UND | 1 | 4500000 | 4500000
5.3 | Suministro e instalación de mesas de secado: 1 mesa con superficie en madera, base de malla cacaotera/cafetera y armazón en aluminio |  |  |  |  | UND | 1 | 3500000 | 3500000
5.4 | Instalación de Marco de ventana de ventilación en cerchas exteriores |  |  |  |  | UND | 2 | 250000 | 500000
6 | Cubierta
6.1 | Intalación de cubierta y cerramiento en polietileno para Invernadero calibre 8 mm en todos sus costados y cubierta, con sus elementos de fijación superior y lateral. Los elementos de fijación deben garantizar que no se rasgue el plástico durante su manipulación. (se adiciona un 10%) |  |  |  |  | M2 | 181 | 30000 | 5430000
8 | Aseo
8.1 | Aseo general final de obra: Este debe incluir la toda el área intervenida evitando que queden escombros, montículos de tierra, materiales, etc. |  |  |  |  | M2 | 79.36 | 5000 | 396800
[6 empty] | COSTO TOTAL DIRECTO |  |  | 32725636.3795
[6 empty] | Administración (%) |  | 5% | 1636281.819
[6 empty] | Imprevistos (%) |  | 10% | 3272563.6379
[6 empty] | Utilidades (%) |  |  | 0
[6 empty] | IVA sobre utilidad (%) |  |  | 0
[6 empty] | COSTO INDIRECTO |  |  | 4908845.4569
[6 empty] | CALOR TOTAL DE LA OBRA |  |  | 37634481.8364
d) Memoria de cantidades del diseño*
| Ítem |  | Largo (m) | Ancho (m) | Alto(m) | área (m2) | Volumen (m3) | Cantidad | Total
Preliminar
| Localización y replanteo |  | 12.4 | 6.4 | - | 79.36 | - | 1 | 79.36 | m2
Excavación
| Excavación manual: zapatas |  | 0.4 | 0.4 | 0.45 | 0.070686 | 0.031809 | 10 | 0.31809 | m3
| Excavación manual: zapatas |  | 0.2 | 0.2 | 0.3 | 0.070686 | 0.021206 | 4 | 0.084823 | m3
| Recebo para cimentacióm |  | 12 | 6 | 0.1 | 72 | 7.2 | 1 | 7.2 | m3
| Geomembrana para cimentación |  | 12 | 6 | 0.006 | 72 | - | 1 | 72 | m2
Cimentación y Anclaje
| Zapata de concreto fundido |  | 0.4 | 0.4 | 0.45 | - | 0.072 | 10 | 0.72 | m3
| Zapata de concreto fundido |  | 0.2 | 0.2 | 0.3 | - | 0.012 | 4 | 0.048 | m3
| Malla electrosoldada 4 mm, 10x12 |  | 0.15 | 0.15 | 0.004 | 0.0225 |  | 4 | 0.09 | m2
| Malla electrosoldada 4 mm, 10x11 |  | 0.35 | 0.35 | 0.004 | 0.1225 |  | 9 | 1.1025 | m1
| Piso de tierra compactada 10 cm |  |  |  | 0.1 | 77.6 | 7.76 | 1 | 7.76 | m3
Estructura
| Columna madera aserrada 10x10cm, |  | - | - | 2 | - | - | 10 | 20 | m
| Columna madera aserrada 10x15c0 |  | - | - | 2.15 | - | - | 4 | 8.6 | m
| Viga madera serrada 3"X2" |  | 12.08 | - | - | - | - | 6 | 72.48 | m
| Viga madera serrada 3"X6" |  | 12.1 | - | - | - | - | 2 | 24.2 | m
| Listón madera serrada 3"X24" (Armadura) |  | 12.8 | - | - | - | - | 2 | 67.191 | m
| Listóncorrea madera 2"x4" (Armadura) |  | - |  | - | - | - | - | 11.67 | m
e) Tiempo de ejecución y entrega**
|  |  | Tiempo estimado de construcción y entrega (días) |  |  |  | 90 dias
e) Observaciones
Cada año se debe hacer actulizacion de precios Unitario.
[Observación]
[Observación]
[Observación]
f) Firma del proveedor
| Eliana Alexandra Hortua | [Firma]
1124863369
eliana.hortua@adr.gov.co
d) Notas de formato
* | Se solicita que el proveedor evalúe e indique cuales de los critérios/actividades solicitados está o no dentro de sus capacidades Si ha de agregar algun Ítem u actividad se solicita redactarlo en las observaciones del formato.
** | Campo que hace referencia al tiempo de entrega estimado por el proveedor para cumplir con los critérios seleccionados.

## C. fermentación y acopio Caunap
FORMATO DE COTIZACIÓN PARA CONSTRUCCIÓN DE UNIDAD DE FERMENTACIÓN Y ACOPIO TRANSITORIO TIPO
a) Localización y fecha de cotización
| Departamento | Nariño |  |  | Fecha Solicitud |  | 20 de junio 2026
| Municipio | San Andrés de Tumaco |  |  | Fecha Cotización |  | 20 de junio 2026
| Vereda | Caunapi (Dos Quebradas, La Brava, Villa Rica) |  |  | Vigencia |  | [Ingresar]
b) Información del proveedor
| Empresa | [Ingresar] |  |  | Dirección |  | [Ingresar]
| N.I.T | [Ingresar] |  |  | Teléfono contacto |  | [Ingresar]
| Formato de Pago | [Ingresar] |  |  | PBX |  | [Ingresar]
[5 empty] | e-mail de contacto |  | [Ingresar]
c) Presupuesto de obra para la construcción del vivero*
Descripción | [5 empty] | Unidad | Cantidad | Valor unitario | Valor Total
1 | Preliminares
1.1 | Localización y replanteo |  |  |  |  | M2 | 57.34 | 4000 | 229360
2 | Excavaciones y movimientos de tierras
2.1 | Descapote: incluye retiro de capa vegetal, material y trasciegos internos |  |  |  |  | M2 | 57.34 | 4500 | 258030
2.2 | Excavación manual: Se debe retirar la totalidad de la capa vegetal en las áreas donde se realizará la implantación. Altura aprox 15 cm. Incluye retiro material y compactación del suelo. Se excavaran los espacios para fundir las zapatas de 0,3x0,3x0,45 m y las viga de cimentación de 0,2x0,2m. |  |  |  |  | M3 | 11.63 | 50000 | 581500
2.3 | Relleno con recebo B200 compactado, 10 cm de espesor |  |  |  |  | M3 | 5.4 | 100000 | 540000
2.4 | Colocación de geotextil H para impermeabilización de la losa de contrapiso |  |  |  |  | M2 | 54 | 20000 | 1080000
2.5 | Capa en triturado o grava sobre geotextil H : 5cm |  |  |  |  | M3 | 2.7 | 150000 | 405000
2.6 | Excavación manual: Canal de desague y caja de inspección. Altura aprox 30 cm. Incluye retiro material y trasciegos internos. |  |  |  |  | M3 | 0.15 | 50000 | 7500
3 | Cimentación
3.1 | Instalación de solado de limpieza, aprox 3 cm de espesor sobre base de excavación |  |  |  |  | M2 | 60.76 | 25000 | 1519000
3.2 | Fundición de pedestal en concreto 3000 PSI de 0.40x0.40x0.45 m, según diseño.Incluye acero de refuerzo de malla electrosoldada de 4 mm, 10x10cm. |  |  |  |  | M2 | 0.936 | 410000 | 383760
3.3 | Fundición de anillo de cimentación ce vigas de 20 x20cm en concreto f'c=21.1MPa según diseño. Incluye acero de refuerzo. |  |  |  |  | M3 | 1.456 | 500000 | 728000
3.4 | Fundición de Placa de contrapiso en concreto de 3000 PSI reforzado con malla espesor 10cm. |  |  |  |  | M2 | 54 | 25000 | 1350000
3.5 | Fundición de canaleta de desague |  |  |  |  | MLIN | 5.8 | 140000 | 812000
4 | Estructura de madera aserrada
4.1 | Estructura en madera inmunizada anclada a los bordillos en concreto y/o placa de contrapiso con conectores de anclaje metálicos para la base de los postes en madera. Incluye la estructura de correas y durmientes de cubierta para la fijación de la teja. |  |  |  |  | M2 | 54 | 50000 | 2700000
4.2 | Cerramiento en sistema de muro prefabricado en concreto/ fibrocemento para exterior de espesor 4-5cm. el sistema se fiajra a la estructura principal Las construcciones deben quedan perfectamente selladas contra la cubierta y bordillos en concreto, para evitar que ingresen animales. |  |  |  |  | M2 | 74 | 60000 | 4440000
5 | Carpinteria de madera
5.1 | Suministro e instalación de puerta en Madera, ancho 1.20 m, altura 2m, Incluye pintura , marco y cerradura tipo cerrojo. |  |  |  |  | UND | 2 | 450000 | 900000
5.2 | Suministro e instalación de cajones de fermentación de cacao |  |  |  |  | UND | 4 | 450000 | 1800000
5.3 | Instalación de celosias de madera espaciadas cada 30 cm, vano de 75 cm para ventilación y malla anjeo antimosquitos. |  |  |  |  | MLIN | 22.88 | 30000 | 686400
6 | Cubierta
6.1 | Suministro e instalación cubierta en teja termoacústica UPVC o teja de zinc galvanizada con pelicula protectora de humedad. Incluye elementos de fijación. |  |  |  |  | M2 | 63 | 32000 | 2016000
6.2 | Instalación de canaleta y bajante para conducción de aguas lluvias |  |  |  |  | MLIN | 12.8 | 45000 | 576000
7 | Instalacions hidráulicas y sanitarias
7.1 | Caj de inspección 50x50x60 |  |  |  |  | UND | 1 | 1000000 | 1000000
7.2 | Pintura epoxica para piso |  |  |  |  | M2 | 27 | 15000 | 405000
5 | Aseo
5.1 | Aseo general final de obra: Este debe incluir la toda el área intervenida evitando que queden escombros, montículos de tierra, materiales, etc. |  |  |  |  | M2 | 57.34 | 8000 | 458720
[6 empty] | COSTO TOTAL DIRECTO |  |  | 22876270
[6 empty] | Administración (%) |  | 5% | 1143813.5
[6 empty] | Imprevistos (%) |  | 10% | 2287627
[6 empty] | Utilidades (%) |  |  | 0
[6 empty] | IVA sobre utilidad (%) |  |  | 0
[6 empty] | COSTO INDIRECTO |  |  | 3431440.5
[6 empty] | CALOR TOTAL DE LA OBRA |  |  | 26307710.5
d) Memoria de cantidades del diseño*
| Ítem |  | Long (m) | Ancho (m) | Alto(m) | área (m2) | Volumen (m3) | Cantidad | Total
Preliminar
| Localización y replanteo |  | 12.2 | 4.7 | - | 57.34 | - | 1 | 57.34 | m2
Excavaciones y movimientos de tierras
| Excavación manual: zapatas |  | 0.4 | 0.4 | 0.45 | 0.16 | 0.072 | 13 | 0.936 | m3
| Excavación manual: viga de cimentación |  | 1.75 | 0.2 | 0.2 | 0.35 | 0.07 | 6 | 0.42 | m3
| Excavación manual: viga de cimentación |  | 2.6 | 0.2 | 0.2 | 0.52 | 0.104 | 8 | 0.832 | m2
| Excavación manual: viga de cimentación |  | 4.1 | 0.2 | 0.2 | 0.82 | 0.164 | 2 | 0.328 | m3
| Geomembrana para cimentación |  | 12 | 4.5 | 0.006 | 54 | - | 1 | 54 | m2
| Recebo para cimentacióm |  | - | - | 0.1 | 54 | 5.4 | 1 | 5.4 | m2
| Excavación manual: cja de inspeccción |  | 0.5 | 0.5 | 0.6 | - | 0.15 | 1 | 0.15 | m3
Cimentación y Anclaje
| Zapata de concreto fundido |  | 0.4 | 0.4 | 0.45 | - | 0.072 | 13 | 0.936 | m3
| Viga de cimentación |  | 1.85 | 0.2 | 0.2 |  | 0.074 | 4 | 0.296 | m3
| Viga de cimentación |  | 2.6 | 0.2 | 0.2 |  | 0.104 | 8 | 0.832 | m3
| Viga de cimentación |  | 4.1 | 0.2 | 0.2 |  | 0.164 | 2 | 0.328 | m3
Varilla corrugada 5 mm
Malla electrosoldada 4 mm, 10x12
Estructura
| Columna madera aserrada 15x15cm, |  | - | - | 2.5 | - | - | 5 | 12.5 | m
| Columna madera aserrada 15x15cm, |  | - | - | 2.75 | - | - | 5 | 13.75 | m
| Columna madera aserrada 15x15cm, |  | - | - | 3 | - | - | 5 | 15 | m
| Viga continua madera serrada 4"X6" |  | 12.8 | - | - | - | - | 3 | 38.4 | m
| Celosia de madera de 75 cm de alto, espaciamiento 30 cm, elementos de 5 cm |  | 22.8 | - | - | - | - | - | 22.8 | mlin
| Anjeo-Mosquitero para cubrir celosia |  | 22.8 | - | 0.75 | - | - | - | 17.1 | m2
| Cerramiento de muro prefabricado de concreto e=0,05m |  | 37.39 | - | - | - | - | - | 73.54 | m2
Cubierta
| Correas de madera 3"X4" |  | 5.2 | - | - | - | - | 12 | 62.4 | m
| Teja UPVC |  | 12.8 | 5.2 | 66.56 | - | - | 1 | 67 | m2
| Canalón generico |  | 12.8 | - | - | - | - | 1 | 12.8 | mlin
e) Tiempo de ejecución y entrega**
|  |  | Tiempo estimado de construcción y entrega (días) |  |  |  | 60
e) Observaciones
cada año se debe actualizar precios unitarios
[Observación]
[Observación]
[Observación]
f) Firma del proveedor
Eliana Alexandra Hortua
1124863369
eliana.hortua@adr.gov.co
d) Notas de formato
* | Se solicita que el proveedor evalúe e indique cuales de los critérios/actividades solicitados está o no dentro de sus capacidades Si ha de agregar algun Ítem u actividad se solicita redactarlo en las observaciones del formato.
** | Campo que hace referencia al tiempo de entrega estimado por el proveedor para cumplir con los critérios seleccionados.

## Unidad de secado Mejicano
FORMATO DE COTIZACIÓN PARA CONSTRUCCIÓN DE UNIDAD DE SECADO PARA CACAO TIPO
a) Localización y fecha de cotización
| Departamento | Nariño |  |  | Fecha Solicitud |  | 2026-06-20
| Municipio | San Andrés de Tumaco |  |  | Fecha Cotización |  | 2026-06-20
| Vereda | Mejicano (Guayabo, El Retorno, Bellavista y Santa Rosa) |  |  | Vigencia |  | [Ingresar]
b) Información del proveedor
| Empresa | [Ingresar] |  |  | Dirección |  | [Ingresar]
| N.I.T | [Ingresar] |  |  | Teléfono contacto |  | [Ingresar]
| Formato de Pago | [Ingresar] |  |  | PBX |  | [Ingresar]
[5 empty] | e-mail de contacto |  | [Ingresar]
c) Presupuesto de obra para la construcción del vivero*
Descripción | [5 empty] | Unidad | Cantidad | Valor unitario | Valor Total
1 | Preliminares
1.1 | Localización y replanteo |  |  |  |  | M2 | 79.36 | 6000 | 476160
2 | Excavaciones y movimientos de tierras
2.1 | Descapote: incluye retiro de capa vegetal, material y trasciegos internos |  |  |  |  | M2 | 79.36 | 10000 | 793600
2.2 | Excavación manual: Se debe retirar la totalidad de la capa vegetal en las áreas donde se realizará la implantación. Altura aprox 15 cm. Incluye retiro material y compactación del suelo. Se excavaran los espacios para fundir las zapatas de 0,3x0,3x0,45 m y las viga de cimentación de 0,2x0,2m. |  |  |  |  | M3 | 11.2029 | 95000 | 1064276.3795
2.3 | Relleno con recebo B200 compactado, 10 cm de espesor |  |  |  |  | M3 | 7.2 | 100000 | 720000
2.4 | Colocación de geotextil H para impermeabilización de la losa de contrapiso |  |  |  |  | M3 | 72 | 20000 | 1440000
2.5 | Capa en triturado o grava sobre geotextil H : 5cm |  |  |  |  | M3 | 3.6 | 140000 | 504000
3 | Cimentación
3.1 | Instalación de solado de limpieza, aprox 3 cm de espesor sobre base de excavación |  |  |  |  | M2 | 72 | 35000 | 2520000
3.2 | Fundición de pedestal en concreto 3000 PSI de 0.40x0.40x0.45 m, según diseño.Incluye acero de refuerzo de malla electrosoldada de 4 mm, 10x10cm. |  |  |  |  | UND | 10 | 220000 | 2200000
3.3 | Fundición de pedestal en concreto 3000 PSI de 0.20x0.20x0.3 m, según diseño.Incluye acero de refuerzo de malla electrosoldada de 4 mm, 10x10cm. |  |  |  |  | UND | 4 | 185000 | 740000
3.4 | Fundición de Placa de tierra apisonada espesor 10cm. |  |  |  |  | M2 | 72 | 58000 | 4176000
4 | Estructura de madera aserrada
4.1 | Estructura en madera aserrada para unidad de secado anclada a los pedestales en concreto con conectores de anclaje metálicos para la base de los postes en madera, y anclados a los pedestales en concreto. Cerchas para cubierta en madera apernadas con platinasde fijación a los postes. |  |  |  |  | M2 | 72 | 48000 | 3456000
5 | Carpinteria de madera
5.1 | Suministro e instalación de puerta en Madera, ancho 1.20 m, altura 2m, recubierta en plastico 8 mm y cerradura tipo cerrojo. |  |  |  |  | UND | 2 | 400000 | 800000
5.2 | Suministro e instalación de mesas de secado: 1 mesa con superficie en madera y armazón en aluminio |  |  |  |  | UND | 1 | 4350000 | 4350000
5.3 | Suministro e instalación de mesas de secado: 1 mesa con superficie en madera, base de malla cacaotera/cafetera y armazón en aluminio |  |  |  |  | UND | 1 | 3600000 | 3600000
5.4 | Instalación de Marco de ventana de ventilación en cerchas exteriores |  |  |  |  | UND | 2 | 250000 | 500000
6 | Cubierta
6.1 | Intalación de cubierta y cerramiento en polietileno para Invernadero calibre 8 mm en todos sus costados y cubierta, con sus elementos de fijación superior y lateral. Los elementos de fijación deben garantizar que no se rasgue el plástico durante su manipulación. (se adiciona un 10%) |  |  |  |  | M2 | 181 | 32000 | 5792000
8 | Aseo
8.1 | Aseo general final de obra: Este debe incluir la toda el área intervenida evitando que queden escombros, montículos de tierra, materiales, etc. |  |  |  |  | M2 | 79.36 | 5000 | 396800
[6 empty] | COSTO TOTAL DIRECTO |  |  | 33528836.3795
[6 empty] | Administración (%) |  | 5% | 1676441.819
[6 empty] | Imprevistos (%) |  | 10% | 3352883.6379
[6 empty] | Utilidades (%) |  |  | 0
[6 empty] | IVA sobre utilidad (%) |  |  | 0
[6 empty] | COSTO INDIRECTO |  |  | 5029325.4569
[6 empty] | CALOR TOTAL DE LA OBRA |  |  | 38558161.8364
d) Memoria de cantidades del diseño*
| Ítem |  | Largo (m) | Ancho (m) | Alto(m) | área (m2) | Volumen (m3) | Cantidad | Total
Preliminar
| Localización y replanteo |  | 12.4 | 6.4 | - | 79.36 | - | 1 | 79.36 | m2
Excavación
| Excavación manual: zapatas |  | 0.4 | 0.4 | 0.45 | 0.070686 | 0.031809 | 10 | 0.31809 | m3
| Excavación manual: zapatas |  | 0.2 | 0.2 | 0.3 | 0.070686 | 0.021206 | 4 | 0.084823 | m3
| Recebo para cimentacióm |  | 12 | 6 | 0.1 | 72 | 7.2 | 1 | 7.2 | m3
| Geomembrana para cimentación |  | 12 | 6 | 0.006 | 72 | - | 1 | 72 | m2
Cimentación y Anclaje
| Zapata de concreto fundido |  | 0.4 | 0.4 | 0.45 | - | 0.072 | 10 | 0.72 | m3
| Zapata de concreto fundido |  | 0.2 | 0.2 | 0.3 | - | 0.012 | 4 | 0.048 | m3
| Malla electrosoldada 4 mm, 10x12 |  | 0.15 | 0.15 | 0.004 | 0.0225 |  | 4 | 0.09 | m2
| Malla electrosoldada 4 mm, 10x11 |  | 0.35 | 0.35 | 0.004 | 0.1225 |  | 9 | 1.1025 | m1
| Piso de tierra compactada 10 cm |  |  |  | 0.1 | 77.6 | 7.76 | 1 | 7.76 | m3
Estructura
| Columna madera aserrada 10x10cm, |  | - | - | 2 | - | - | 10 | 20 | m
| Columna madera aserrada 10x15c0 |  | - | - | 2.15 | - | - | 4 | 8.6 | m
| Viga madera serrada 3"X2" |  | 12.08 | - | - | - | - | 6 | 72.48 | m
| Viga madera serrada 3"X6" |  | 12.1 | - | - | - | - | 2 | 24.2 | m
| Listón madera serrada 3"X24" (Armadura) |  | 12.8 | - | - | - | - | 2 | 67.191 | m
| Listóncorrea madera 2"x4" (Armadura) |  | - |  | - | - | - | - | 11.67 | m
e) Tiempo de ejecución y entrega**
|  |  | Tiempo estimado de construcción y entrega (días) |  |  |  | 90 dias
e) Observaciones
Cada año se debe hacer actulizacion de precios Unitario.
[Observación]
[Observación]
[Observación]
f) Firma del proveedor
| Eliana Alexandra Hortua | [Firma]
1124863369
eliana.hortua@adr.gov.co
d) Notas de formato
* | Se solicita que el proveedor evalúe e indique cuales de los critérios/actividades solicitados está o no dentro de sus capacidades Si ha de agregar algun Ítem u actividad se solicita redactarlo en las observaciones del formato.
** | Campo que hace referencia al tiempo de entrega estimado por el proveedor para cumplir con los critérios seleccionados.

## C. fermentación y acopio Mejica
FORMATO DE COTIZACIÓN PARA CONSTRUCCIÓN DE UNIDAD DE FERMENTACIÓN Y ACOPIO TRANSITORIO TIPO
a) Localización y fecha de cotización
| Departamento | Nariño |  |  | Fecha Solicitud |  | 20 de junio 2026
| Municipio | San Andrés de Tumaco |  |  | Fecha Cotización |  | 20 de junio 2026
| Vereda | Mejicano (Guayabo, El Retorno, Bellavista y Santa Rosa) |  |  | Vigencia |  | [Ingresar]
b) Información del proveedor
| Empresa | [Ingresar] |  |  | Dirección |  | [Ingresar]
| N.I.T | [Ingresar] |  |  | Teléfono contacto |  | [Ingresar]
| Formato de Pago | [Ingresar] |  |  | PBX |  | [Ingresar]
[5 empty] | e-mail de contacto |  | [Ingresar]
c) Presupuesto de obra para la construcción del vivero*
Descripción | [5 empty] | Unidad | Cantidad | Valor unitario | Valor Total
1 | Preliminares
1.1 | Localización y replanteo |  |  |  |  | M2 | 57.34 | 6000 | 344040
2 | Excavaciones y movimientos de tierras
2.1 | Descapote: incluye retiro de capa vegetal, material y trasciegos internos |  |  |  |  | M2 | 57.34 | 10000 | 573400
2.2 | Excavación manual: Se debe retirar la totalidad de la capa vegetal en las áreas donde se realizará la implantación. Altura aprox 15 cm. Incluye retiro material y compactación del suelo. Se excavaran los espacios para fundir las zapatas de 0,3x0,3x0,45 m y las viga de cimentación de 0,2x0,2m. |  |  |  |  | M3 | 11.117 | 76000 | 844891.772
2.3 | Relleno con recebo B200 compactado, 10 cm de espesor |  |  |  |  | M3 | 5.4 | 95000 | 513000
2.4 | Colocación de geotextil H para impermeabilización de la losa de contrapiso |  |  |  |  | M2 | 54 | 20000 | 1080000
2.5 | Capa en triturado o grava sobre geotextil H : 5cm |  |  |  |  | M3 | 2.7 | 140000 | 378000
2.6 | Excavación manual: Canal de desague y caja de inspección. Altura aprox 30 cm. Incluye retiro material y trasciegos internos. |  |  |  |  | M3 | 0.15 | 76000 | 11400
3 | Cimentación
3.1 | Instalación de solado de limpieza, aprox 3 cm de espesor sobre base de excavación |  |  |  |  | M2 | 60.76 | 35000 | 2126600
3.2 | Fundición de pedestal en concreto 3000 PSI de 0.40x0.40x0.45 m, según diseño.Incluye acero de refuerzo de malla electrosoldada de 4 mm, 10x10cm. |  |  |  |  | M2 | 0.936 | 410000 | 383760
3.3 | Fundición de anillo de cimentación ce vigas de 20 x20cm en concreto f'c=21.1MPa según diseño. Incluye acero de refuerzo. |  |  |  |  | M3 | 1.456 | 410000 | 596960
3.4 | Fundición de Placa de contrapiso en concreto de 3000 PSI reforzado con malla espesor 10cm. |  |  |  |  | M2 | 54 | 36000 | 1944000
3.5 | Fundición de canaleta de desague |  |  |  |  | MLIN | 5.8 | 145000 | 841000
4 | Estructura de madera aserrada
4.1 | Estructura en madera inmunizada anclada a los bordillos en concreto y/o placa de contrapiso con conectores de anclaje metálicos para la base de los postes en madera. Incluye la estructura de correas y durmientes de cubierta para la fijación de la teja. |  |  |  |  | M2 | 54 | 55000 | 2970000
4.2 | Cerramiento en sistema de muro prefabricado en concreto/ fibrocemento para exterior de espesor 4-5cm. el sistema se fiajra a la estructura principal Las construcciones deben quedan perfectamente selladas contra la cubierta y bordillos en concreto, para evitar que ingresen animales. |  |  |  |  | M2 | 74 | 60000 | 4440000
5 | Carpinteria de madera
5.1 | Suministro e instalación de puerta en Madera, ancho 1.20 m, altura 2m, Incluye pintura , marco y cerradura tipo cerrojo. |  |  |  |  | UND | 2 | 450000 | 900000
5.2 | Suministro e instalación de cajones de fermentación de cacao |  |  |  |  | UND | 4 | 410000 | 1640000
5.3 | Instalación de celosias de madera espaciadas cada 30 cm, vano de 75 cm para ventilación y malla anjeo antimosquitos. |  |  |  |  | MLIN | 22.88 | 32000 | 732160
6 | Cubierta
6.1 | Suministro e instalación cubierta en teja termoacústica UPVC o teja de zinc galvanizada con pelicula protectora de humedad. Incluye elementos de fijación. |  |  |  |  | M2 | 62.4 | 60000 | 3744000
6.2 | Instalación de canaleta y bajante para conducción de aguas lluvias |  |  |  |  | MLIN | 12.8 | 50000 | 640000
7 | Instalacions hidráulicas y sanitarias
7.1 | Caj de inspección 50x50x60 |  |  |  |  | UND | 1 | 1000000 | 1000000
7.2 | Pintura epoxica para piso |  |  |  |  | M2 | 27 | 20000 | 540000
5 | Aseo
5.1 | Aseo general final de obra: Este debe incluir la toda el área intervenida evitando que queden escombros, montículos de tierra, materiales, etc. |  |  |  |  | M2 | 57.34 | 6000 | 344040
[6 empty] | COSTO TOTAL DIRECTO |  |  | 26587251.772
[6 empty] | Administración (%) |  | 5% | 1329362.5886
[6 empty] | Imprevistos (%) |  | 10% | 2658725.1772
[6 empty] | Utilidades (%) |  |  | 0
[6 empty] | IVA sobre utilidad (%) |  |  | 0
[6 empty] | COSTO INDIRECTO |  |  | 3988087.7658
[6 empty] | CALOR TOTAL DE LA OBRA |  |  | 30575339.5378
d) Memoria de cantidades del diseño*
| Ítem |  | Long (m) | Ancho (m) | Alto(m) | área (m2) | Volumen (m3) | Cantidad | Total
Preliminar
| Localización y replanteo |  | 12.2 | 4.7 | - | 57.34 | - | 1 | 57.34 | m2
Excavaciones y movimientos de tierras
| Excavación manual: zapatas |  | 0.4 | 0.4 | 0.45 | 0.16 | 0.072 | 13 | 0.936 | m3
| Excavación manual: viga de cimentación |  | 1.75 | 0.2 | 0.2 | 0.35 | 0.07 | 6 | 0.42 | m3
| Excavación manual: viga de cimentación |  | 2.6 | 0.2 | 0.2 | 0.52 | 0.104 | 8 | 0.832 | m2
| Excavación manual: viga de cimentación |  | 4.1 | 0.2 | 0.2 | 0.82 | 0.164 | 2 | 0.328 | m3
| Geomembrana para cimentación |  | 12 | 4.5 | 0.006 | 54 | - | 1 | 54 | m2
| Recebo para cimentacióm |  | - | - | 0.1 | 54 | 5.4 | 1 | 5.4 | m2
| Excavación manual: cja de inspeccción |  | 0.5 | 0.5 | 0.6 | - | 0.15 | 1 | 0.15 | m3
Cimentación y Anclaje
| Zapata de concreto fundido |  | 0.4 | 0.4 | 0.45 | - | 0.072 | 13 | 0.936 | m3
| Viga de cimentación |  | 1.85 | 0.2 | 0.2 |  | 0.074 | 4 | 0.296 | m3
| Viga de cimentación |  | 2.6 | 0.2 | 0.2 |  | 0.104 | 8 | 0.832 | m3
| Viga de cimentación |  | 4.1 | 0.2 | 0.2 |  | 0.164 | 2 | 0.328 | m3
Varilla corrugada 5 mm
Malla electrosoldada 4 mm, 10x12
Estructura
| Columna madera aserrada 15x15cm, |  | - | - | 2.5 | - | - | 5 | 12.5 | m
| Columna madera aserrada 15x15cm, |  | - | - | 2.75 | - | - | 5 | 13.75 | m
| Columna madera aserrada 15x15cm, |  | - | - | 3 | - | - | 5 | 15 | m
| Viga continua madera serrada 4"X6" |  | 12.8 | - | - | - | - | 3 | 38.4 | m
| Celosia de madera de 75 cm de alto, espaciamiento 30 cm, elementos de 5 cm |  | 22.8 | - | - | - | - | - | 22.8 | mlin
| Anjeo-Mosquitero para cubrir celosia |  | 22.8 | - | 0.75 | - | - | - | 17.1 | m2
| Cerramiento de muro prefabricado de concreto e=0,05m |  | 37.39 | - | - | - | - | - | 73.54 | m2
Cubierta
| Correas de madera 3"X4" |  | 5.2 | - | - | - | - | 12 | 62.4 | m
| Teja UPVC |  | 12.8 | 5.2 | 66.56 | - | - | 1 | 67 | m2
| Canalón generico |  | 12.8 | - | - | - | - | 1 | 12.8 | mlin
e) Tiempo de ejecución y entrega**
|  |  | Tiempo estimado de construcción y entrega (días) |  |  |  | 60
e) Observaciones
cada año se debe actualizar precios unitarios
[Observación]
[Observación]
[Observación]
f) Firma del proveedor
Eliana Alexandra Hortua
1124863369
eliana.hortua@adr.gov.co
d) Notas de formato
* | Se solicita que el proveedor evalúe e indique cuales de los critérios/actividades solicitados está o no dentro de sus capacidades Si ha de agregar algun Ítem u actividad se solicita redactarlo en las observaciones del formato.
** | Campo que hace referencia al tiempo de entrega estimado por el proveedor para cumplir con los critérios seleccionados.

## Centro de fermentación y acopio
FORMATO DE COTIZACIÓN PARA CONSTRUCCIÓN DE UNIDAD DE FERMENTACIÓN Y ACOPIO TRANSITORIO TIPO
a) Localización y fecha de cotización
| Departamento | Nariño |  |  | Fecha Solicitud |  | 2024-03-14
| Municipio | San Andrés de Tumaco |  |  | Fecha Cotización |  | [Ingresar]
| Vereda | [Ingresar] |  |  | Vigencia |  | [Ingresar]
b) Información del proveedor
| Empresa | [Ingresar] |  |  | Dirección |  | [Ingresar]
| N.I.T | [Ingresar] |  |  | Teléfono contacto |  | [Ingresar]
| Formato de Pago | [Ingresar] |  |  | PBX |  | [Ingresar]
[5 empty] | e-mail de contacto |  | [Ingresar]
c) Presupuesto de obra para la construcción del vivero*
Descripción | [5 empty] | Unidad | Cantidad | Valor unitario | Valor Total
1 | Preliminares
1.1 | Localización y replanteo |  |  |  |  | M2 | 57.34 | 0 | 0
2 | Excavaciones y movimientos de tierras
2.1 | Descapote: incluye retiro de capa vegetal, material y trasciegos internos |  |  |  |  | M2 | 57.34 | 0 | 0
2.2 | Excavación manual: Se debe retirar la totalidad de la capa vegetal en las áreas donde se realizará la implantación. Altura aprox 15 cm. Incluye retiro material y compactación del suelo. Se excavaran los espacios para fundir las zapatas de 0,3x0,3x0,45 m y las viga de cimentación de 0,2x0,2m. |  |  |  |  | M3 | 11.63 | 0 | 0
2.3 | Relleno con recebo B200 compactado, 10 cm de espesor |  |  |  |  | M3 | 5.4 | 0 | 0
2.4 | Colocación de geotextil H para impermeabilización de la losa de contrapiso |  |  |  |  | M2 | 54 | 0 | 0
2.5 | Capa en triturado o grava sobre geotextil H : 5cm |  |  |  |  | M3 | 2.7 | 0 | 0
2.6 | Excavación manual: Canal de desague y caja de inspección. Altura aprox 30 cm. Incluye retiro material y trasciegos internos. |  |  |  |  | M3 | 0.15 | 0 | 0
3 | Cimentación
3.1 | Instalación de solado de limpieza, aprox 3 cm de espesor sobre base de excavación |  |  |  |  | M2 | 60.76 | 0 | 0
3.2 | Fundición de pedestal en concreto 3000 PSI de 0.40x0.40x0.45 m, según diseño.Incluye acero de refuerzo de malla electrosoldada de 4 mm, 10x10cm. |  |  |  |  | M2 | 0.936 | 0 | 0
3.3 | Fundición de anillo de cimentación ce vigas de 20 x20cm en concreto f'c=21.1MPa según diseño. Incluye acero de refuerzo. |  |  |  |  | M3 | 1.456 | 0 | 0
3.4 | Fundición de Placa de contrapiso en concreto de 3000 PSI reforzado con malla espesor 10cm. |  |  |  |  | M2 | 54 | 0 | 0
3.5 | Fundición de canaleta de desague |  |  |  |  | MLIN | 5.8 | 0 | 0
4 | Estructura de madera aserrada
4.1 | Estructura en madera inmunizada anclada a los bordillos en concreto y/o placa de contrapiso con conectores de anclaje metálicos para la base de los postes en madera. Incluye la estructura de correas y durmientes de cubierta para la fijación de la teja. |  |  |  |  | M2 | 54 | 0 | 0
4.2 | Cerramiento en sistema de muro prefabricado en concreto/ fibrocemento para exterior de espesor 4-5cm. el sistema se fiajra a la estructura principal Las construcciones deben quedan perfectamente selladas contra la cubierta y bordillos en concreto, para evitar que ingresen animales. |  |  |  |  | M2 | 74 | 0 | 0
5 | Carpinteria de madera
5.1 | Suministro e instalación de puerta en Madera, ancho 1.20 m, altura 2m, Incluye pintura , marco y cerradura tipo cerrojo. |  |  |  |  | UND | 2
5.2 | Suministro e instalación de cajones de fermentación de cacao |  |  |  |  | UND | 4
5.3 | Instalación de celosias de madera espaciadas cada 30 cm, vano de 75 cm para ventilación y malla anjeo antimosquitos. |  |  |  |  | MLIN | 22.88
6 | Cubierta
6.1 | Suministro e instalación cubierta en teja termoacústica UPVC o teja de zinc galvanizada con pelicula protectora de humedad. Incluye elementos de fijación. |  |  |  |  | M2 | 500 | 0 | 0
6.2 | Instalación de canaleta y bajante para conducción de aguas lluvias |  |  |  |  | MLIN | 12.8 | 0 | 0
7 | Instalacions hidráulicas y sanitarias
7.1 | Caj de inspección 50x50x60 |  |  |  |  | UND | 1 | 0 | 0
7.2 | Pintura epoxica para piso |  |  |  |  | M2 | 27 | 0 | 0
5 | Aseo
5.1 | Aseo general final de obra: Este debe incluir la toda el área intervenida evitando que queden escombros, montículos de tierra, materiales, etc. |  |  |  |  | M2 | 57.34 | 0 | 0
[6 empty] | COSTO TOTAL DIRECTO |  |  | 0
[6 empty] | Administración (%) |  |  | 0
[6 empty] | Imprevistos (%) |  |  | 0
[6 empty] | Utilidades (%) |  |  | 0
[6 empty] | IVA sobre utilidad (%) |  |  | 0
[6 empty] | COSTO INDIRECTO |  |  | 0
[6 empty] | CALOR TOTAL DE LA OBRA |  |  | 0
d) Memoria de cantidades del diseño*
| Ítem |  | Long (m) | Ancho (m) | Alto(m) | área (m2) | Volumen (m3) | Cantidad | Total
Preliminar
| Localización y replanteo |  | 12.2 | 4.7 | - | 57.34 | - | 1 | 57.34 | m2
Excavaciones y movimientos de tierras
| Excavación manual: zapatas |  | 0.4 | 0.4 | 0.45 | 0.16 | 0.072 | 13 | 0.936 | m3
| Excavación manual: viga de cimentación |  | 1.75 | 0.2 | 0.2 | 0.35 | 0.07 | 6 | 0.42 | m3
| Excavación manual: viga de cimentación |  | 2.6 | 0.2 | 0.2 | 0.52 | 0.104 | 8 | 0.832 | m2
| Excavación manual: viga de cimentación |  | 4.1 | 0.2 | 0.2 | 0.82 | 0.164 | 2 | 0.328 | m3
| Geomembrana para cimentación |  | 12 | 4.5 | 0.006 | 54 | - | 1 | 54 | m2
| Recebo para cimentacióm |  | - | - | 0.1 | 54 | 5.4 | 1 | 5.4 | m2
| Excavación manual: cja de inspeccción |  | 0.5 | 0.5 | 0.6 | - | 0.15 | 1 | 0.15 | m3
Cimentación y Anclaje
| Zapata de concreto fundido |  | 0.4 | 0.4 | 0.45 | - | 0.072 | 13 | 0.936 | m3
| Viga de cimentación |  | 1.85 | 0.2 | 0.2 |  | 0.074 | 4 | 0.296 | m3
| Viga de cimentación |  | 2.6 | 0.2 | 0.2 |  | 0.104 | 8 | 0.832 | m3
| Viga de cimentación |  | 4.1 | 0.2 | 0.2 |  | 0.164 | 2 | 0.328 | m3
Varilla corrugada 5 mm
Malla electrosoldada 4 mm, 10x12
Estructura
| Columna madera aserrada 15x15cm, |  | - | - | 2.5 | - | - | 5 | 12.5 | m
| Columna madera aserrada 15x15cm, |  | - | - | 2.75 | - | - | 5 | 13.75 | m
| Columna madera aserrada 15x15cm, |  | - | - | 3 | - | - | 5 | 15 | m
| Viga continua madera serrada 4"X6" |  | 12.8 | - | - | - | - | 3 | 38.4 | m
| Celosia de madera de 75 cm de alto, espaciamiento 30 cm, elementos de 5 cm |  | 22.8 | - | - | - | - | - | 22.8 | mlin
| Anjeo-Mosquitero para cubrir celosia |  | 22.8 | - | 0.75 | - | - | - | 17.1 | m2
| Cerramiento de muro prefabricado de concreto e=0,05m |  | 37.39 | - | - | - | - | - | 73.54 | m2
Cubierta
| Correas de madera 3"X4" |  | 5.2 | - | - | - | - | 12 | 62.4 | m
| Teja UPVC |  | 12.8 | 5.2 | 66.56 | - | - | 1 | 67 | m2
| Canalón generico |  | 12.8 | - | - | - | - | 1 | 12.8 | mlin
e) Tiempo de ejecución y entrega**
Tiempo estimado de construcción y entrega (días)
e) Observaciones
[Observación]
[Observación]
[Observación]
[Observación]
f) Firma del proveedor
| [Nombre de responsable ] | [Firma]
[Identificación de responsable]
[correo electrónico de responsable]
d) Notas de formato
* | Se solicita que el proveedor evalúe e indique cuales de los critérios/actividades solicitados está o no dentro de sus capacidades Si ha de agregar algun Ítem u actividad se solicita redactarlo en las observaciones del formato.
** | Campo que hace referencia al tiempo de entrega estimado por el proveedor para cumplir con los critérios seleccionados.

## Formato - Unidad de secado
FORMATO DE COTIZACIÓN PARA CONSTRUCCIÓN DE UNIDAD DE SECADO PARA CACAO TIPO
a) Localización y fecha de cotización
| Departamento | Nariño |  |  | Fecha Solicitud |  | 2024-03-14
| Municipio | San Andrés de Tumaco |  |  | Fecha Cotización |  | [Ingresar]
| Vereda | [Ingresar] |  |  | Vigencia |  | [Ingresar]
b) Información del proveedor
| Empresa | [Ingresar] |  |  | Dirección |  | [Ingresar]
| N.I.T | [Ingresar] |  |  | Teléfono contacto |  | [Ingresar]
| Formato de Pago | [Ingresar] |  |  | PBX |  | [Ingresar]
[5 empty] | e-mail de contacto |  | [Ingresar]
c) Presupuesto de obra para la construcción del vivero*
Descripción | [5 empty] | Unidad | Cantidad | Valor unitario | Valor Total
1 | Preliminares
1.1 | Localización y replanteo |  |  |  |  | M2 | 79.36 | 0 | 0
2 | Excavaciones y movimientos de tierras
2.1 | Descapote: incluye retiro de capa vegetal, material y trasciegos internos |  |  |  |  | M2 | 79.36 | 0 | 0
2.2 | Excavación manual: Se debe retirar la totalidad de la capa vegetal en las áreas donde se realizará la implantación. Altura aprox 15 cm. Incluye retiro material y compactación del suelo. Se excavaran los espacios para fundir las zapatas de 0,3x0,3x0,45 m y las viga de cimentación de 0,2x0,2m. |  |  |  |  | M3 | 11.2029 | 0 | 0
2.3 | Relleno con recebo B200 compactado, 10 cm de espesor |  |  |  |  | M3 | 7.2
2.4 | Colocación de geotextil H para impermeabilización de la losa de contrapiso |  |  |  |  | M3 | 72
2.5 | Capa en triturado o grava sobre geotextil H : 5cm |  |  |  |  | M3 | 3.6
3 | Cimentación
3.1 | Instalación de solado de limpieza, aprox 3 cm de espesor sobre base de excavación |  |  |  |  | M2 | 72
3.2 | Fundición de pedestal en concreto 3000 PSI de 0.40x0.40x0.45 m, según diseño.Incluye acero de refuerzo de malla electrosoldada de 4 mm, 10x10cm. |  |  |  |  | UND | 10 | 0 | 0
3.3 | Fundición de pedestal en concreto 3000 PSI de 0.20x0.20x0.3 m, según diseño.Incluye acero de refuerzo de malla electrosoldada de 4 mm, 10x10cm. |  |  |  |  | UND | 4
3.4 | Fundición de Placa de tierra apisonada espesor 10cm. |  |  |  |  | M2 | 72 | 0 | 0
4 | Estructura de madera aserrada
4.1 | Estructura en madera aserrada para unidad de secado anclada a los pedestales en concreto con conectores de anclaje metálicos para la base de los postes en madera, y anclados a los pedestales en concreto. Cerchas para cubierta en madera apernadas con platinasde fijación a los postes. |  |  |  |  | M2 | 72 | 0 | 0
5 | Carpinteria de madera
5.1 | Suministro e instalación de puerta en Madera, ancho 1.20 m, altura 2m, recubierta en plastico 8 mm y cerradura tipo cerrojo. |  |  |  |  | UND | 2 | 0 | 0
5.2 | Suministro e instalación de mesas de secado: 1 mesa con superficie en madera y armazón en aluminio |  |  |  |  | UND | 1
5.3 | Suministro e instalación de mesas de secado: 1 mesa con superficie en madera, base de malla cacaotera/cafetera y armazón en aluminio |  |  |  |  | UND | 1
5.4 | Instalación de Marco de ventana de ventilación en cerchas exteriores |  |  |  |  | UND | 2
6 | Cubierta
6.1 | Intalación de cubierta y cerramiento en polietileno para Invernadero calibre 8 mm en todos sus costados y cubierta, con sus elementos de fijación superior y lateral. Los elementos de fijación deben garantizar que no se rasgue el plástico durante su manipulación. (se adiciona un 10%) |  |  |  |  | M2 | 181 | 0 | 0
8 | Aseo
8.1 | Aseo general final de obra: Este debe incluir la toda el área intervenida evitando que queden escombros, montículos de tierra, materiales, etc. |  |  |  |  | M2 | 79.36 | 0 | 0
[6 empty] | COSTO TOTAL DIRECTO |  |  | 0
[6 empty] | Administración (%) |  |  | 0
[6 empty] | Imprevistos (%) |  |  | 0
[6 empty] | Utilidades (%) |  |  | 0
[6 empty] | IVA sobre utilidad (%) |  |  | 0
[6 empty] | COSTO INDIRECTO |  |  | 0
[6 empty] | CALOR TOTAL DE LA OBRA |  |  | 0
d) Memoria de cantidades del diseño*
| Ítem |  | Largo (m) | Ancho (m) | Alto(m) | área (m2) | Volumen (m3) | Cantidad | Total
Preliminar
| Localización y replanteo |  | 12.4 | 6.4 | - | 79.36 | - | 1 | 79.36 | m2
Excavación
| Excavación manual: zapatas |  | 0.4 | 0.4 | 0.45 | 0.070686 | 0.031809 | 10 | 0.31809 | m3
| Excavación manual: zapatas |  | 0.2 | 0.2 | 0.3 | 0.070686 | 0.021206 | 4 | 0.084823 | m3
| Recebo para cimentacióm |  | 12 | 6 | 0.1 | 72 | 7.2 | 1 | 7.2 | m3
| Geomembrana para cimentación |  | 12 | 6 | 0.006 | 72 | - | 1 | 72 | m2
Cimentación y Anclaje
| Zapata de concreto fundido |  | 0.4 | 0.4 | 0.45 | - | 0.072 | 10 | 0.72 | m3
| Zapata de concreto fundido |  | 0.2 | 0.2 | 0.3 | - | 0.012 | 4 | 0.048 | m3
| Malla electrosoldada 4 mm, 10x12 |  | 0.15 | 0.15 | 0.004 | 0.0225 |  | 4 | 0.09 | m2
| Malla electrosoldada 4 mm, 10x11 |  | 0.35 | 0.35 | 0.004 | 0.1225 |  | 9 | 1.1025 | m1
| Piso de tierra compactada 10 cm |  |  |  | 0.1 | 77.6 | 7.76 | 1 | 7.76 | m3
Estructura
| Columna madera aserrada 10x10cm, |  | - | - | 2 | - | - | 10 | 20 | m
| Columna madera aserrada 10x15c0 |  | - | - | 2.15 | - | - | 4 | 8.6 | m
| Viga madera serrada 3"X2" |  | 12.08 | - | - | - | - | 6 | 72.48 | m
| Viga madera serrada 3"X6" |  | 12.1 | - | - | - | - | 2 | 24.2 | m
| Listón madera serrada 3"X24" (Armadura) |  | 12.8 | - | - | - | - | 2 | 67.191 | m
| Listóncorrea madera 2"x4" (Armadura) |  | - |  | - | - | - | - | 11.67 | m
e) Tiempo de ejecución y entrega**
Tiempo estimado de construcción y entrega (días)
e) Observaciones
[Observación]
[Observación]
[Observación]
[Observación]
f) Firma del proveedor
| [Nombre de responsable ] | [Firma]
[Identificación de responsable]
[correo electrónico de responsable]
d) Notas de formato
* | Se solicita que el proveedor evalúe e indique cuales de los critérios/actividades solicitados está o no dentro de sus capacidades Si ha de agregar algun Ítem u actividad se solicita redactarlo en las observaciones del formato.
** | Campo que hace referencia al tiempo de entrega estimado por el proveedor para cumplir con los critérios seleccionados.